## Sheet1
序号 | 品名 | 位置 | 规格 | 数量 | 单价 | 总价
1 | 变压器 | EFD20 | / | 1 | 1.3 | 1.3
2 | 电阻 | R1 | 100K/1206/±5% | 1 | 0.01 | 0.01
3 | 电阻 | R2 | 33Ω/1206/±5% | 1 | 0.01 | 0.01
4 | 电阻 | R3 | 27K/1206/±5% | 1 | 0.01 | 0.01
5 | 电阻 | R4/R6 | 4.7K/1206/±5% | 2 | 0.01 | 0.02
6 | 电阻 | R9/R11 | 100Ω/1206/±5% | 2 | 0.01 | 0.02
7 | 电阻 | R10/R12 | 10K/1206/±5% | 2 | 0.01 | 0.02
8 | 电阻 | RS1/RS2 | 1.4Ω/0805/±5% | 2 | 0.01 | 0.02
9 | 直插电解电容 | C1 | 10uF/400V | 1 | 0.22 | 0.22
10 | 直插电解电容 | C2 | 1000uF/16V | 1 | 0.15 | 0.15
11 | 直插电解电容 | C3 | 10uF/50V | 1 | 0.35 | 0.35
12 | 直插瓷片电容 | C4 | 102/1KV | 1 | 0.3 | 0.3
13 | 直插瓷片电容 | CY | 222 | 1 | 0.07 | 0.07
14 | 整流桥 | BD1 | ABS10 | 1 | 0.2 | 0.2
15 | 快恢复二极管 | D1/D2 | RS1MF | 2 | 0.05 | 0.1
16 | 肖特二极管 | D3 | SR5100 | 1 | 0.35 | 0.35
17 | 二极管 | D4 | FR107 | 1 | 0.05 | 0.05
18 | 方形保险丝 | FU | 3A | 1 | 0.1 | 0.1
19 | 电源芯片 | U1 | PN8370NEC-T1H | 1 | 1 | 1
20 | 继电器 | RE1 | / | 0 | 0.8 | 0
21 | MOS管 | Q1/Q2 | AO3400 | 0 | 0.12 | 0
22 | PCB |  | 82*30mm*1.6mm | 1 | 0.614 | 0.614
/ | / | / | / | / | 总价： | 4.914
[5 empty] | 0 | 类型 | 数量
[5 empty] | 1 | 贴片 | 38 | 0.006 | 0.228
[5 empty] | 2 | 焊盘 | 32 | 0.03 | 0.96