## 1.8A
机种：1.5A电源 BOM
序号 | 物料类型 | 规格及类型 | 位号 | 封装类型 | Pins | Quantity
1 | 贴片整流桥 | ABS10 | BD1 | MBL10S | 4 | 1
2 | 直插电解电容 | 10uF/400V | C1 | 电解电容10*13mm | 2 | 1
3 | 直插电解电容 | 1000uF/16V | C2 | 电解电容10*13mm | 2 | 1
4 | 直插电解电容 | 10uF/50V | C3 | 直插电解电容5*11mm | 2 | 1
5 | 直插瓷片电容 | 102/1KV | C4 | Through Hole | 2 | 1
6 | 直插瓷片电容 | 222M/400v | CY | Through Hole | 2 | 1
7 | 快恢复二极管 | RS1MF | D1, D2 | SMAF | 2 | 2
8 | 肖特二极管 | SR5100 | D3 | DO-201A | 2 | 1
9 | 快恢复二极管 | FR107 | D4 | DO-41 | 2 | 1
10 | 变压器 | 变压器 | EFD20 | EFD20 | 7 | 1
11 | 3A方块保险丝 | 3A方块保险丝 | FU | 方块保险丝 | 2 | 1
12 | 贴片MOS管 | AO3400 | Q1, Q2 | SOT_23_N-MOS | 3 | 2
13 | 贴片电阻 | 100K/1206/±5% | R1 | R1206 | 2 | 1
14 | 贴片电阻 | 33Ω/1206/±5% | R2 | R1206 | 2 | 1
15 | 贴片电阻 | 27K/1206/±5% | R3 | R1206 | 2 | 1
16 | 贴片电阻 | 4.7K/1206/±5% | R4, R6 | R1206 | 2 | 2
17 | 贴片电阻 | 100Ω/1206/±5% | R9, R11 | R1206 | 2 | 2
18 | 贴片电阻 | 10K/1206/±5% | R10, R12 | R1206 | 2 | 2
19 | 继电器 | 继电器 | RE1 | HKE_HRS1_DC12v | 6 | 1
20 | 贴片电阻 | 1.4Ω/1206/±5% | RS1, RS2 | R1206 | 2 | 2
21 | 电源芯片 | PN8370NEC-T1H | U1 | DIP-8 | 8 | 1
22 | PCB | 82*30mm*1.6mm | / | / | / | 1